## Bettgestell
Bezeichnung	Art.-Nr.	pro Element	Gesamt	Einzelpreis	Gesamtpreis
Aluprofil – 110 cm	63009-SZ1	5	20	9,60 €	191,99 €
Aluprofil – 43 cm	63009-SZ1	2	8	3,91 €	31,28 €
Aluprofil – 42,7 cm	63009-SZ1	2	8	3,88 €	31,04 €
Aluprofil – 40 cm	63009-STLS-0400	2	8	3,30 €	26,41 €
Aluprofil – 32 cm	63009-SZ1	4	16	2,97 €	47,53 €
Aluprofil – 28 cm	63009-SZ1	2	8	2,63 €	21,03 €
					349,28 €

Bezeichnung	Art.-Nr.	pro Element	Gesamt	Einzelpreis	Gesamtpreis
Aluplatte – 3 Loch	LP30107	2	8	0,87 €	6,95 €
Aluplatte – 8 Loch	62514	2	8	2,10 €	16,82 €
Winkelsatz	62385-BS	30	120	1,64 €	196,80 €
Bank		20
Wandbefestigung		2
Klappe		4
Beine		4
Scharnier leicht	64006-1	5	20	2,40 €	48,00 €
Klappe		3
Beine		2
Nutensteine	62354-VK	18	100	0,23 €	23,39 €
Scharniere		12	*
Winkel Klappe		12
Beine		-6
Schraube – 16mm Senkkopf	DIN7991-A2-M6X16	18	100	0,05 €	4,95 €
Scharniere		12	*
Beine		6
Schraube – 18mm Senkkopf	DIN7991-A2-M6X18	2	10	0,20 €	2,03 €
Beine		2	*
Schraube – 12mm Zylinderkopf	DIN7984-A2-M6X12	14	100	0,06 €	6,43 €
Winkel		10	*
Beine		4
					305,37 €
* aufgerundet, da Verbauchsmaterial und/oder wegen Mengenrabatt

Bezeichnung	Art.-Nr.	pro Element	Gesamt	Einzelpreis	Gesamtpreis
Abdeckung	62491	9,26	37	4,40 €	162,80 €
Bank		2,84	*
Klappe		2,76
Schutz Klappe		0,8
Schutz Beine		0,5
Schutz Rückwand		0,86
Schutz Seite		1,5
Versandkosten (ca.)		1	1	19,66 €	19,66 €
					182,46 €
* leicht abgerundet, da Verkauf nur auf ganze Meter

https://www.dold-mechatronik.de/		Gesamtsumme der Bestellung			837,11 €
		Einzelpreis pro Element			209,28 €

## Deckplatten
Bezeichnung	Anzahl	Länge / in cm	Breite / in cm	Fläche / in m²	Einzelpreis	Gesamtpreis
Siebdruckplatte 12mm	4	110	37,5	0,4125	12,67 €	50,68 €
Siebdruckplatte 12mm	4	110	36	0,396	12,16 €	48,64 €
						99,32 €
* alle Platten waren Zuschnitt im Hornbach für 30,71€/m²

https://www.hornbach.de/		Gesamtsumme				99,32 €
		Einzelpreis pro Element				24,83 €